## Оферта
приложение: 1 а
/образец/
ЦЕНОВА ОФЕРТА
Обект: ПРЕУСТРОЙСТВО НА ІV-ТИ ЕТАЖ В ЧАСТ ОТ СГРАДАТА НА УЛ. "ГУРКО" № 6 ЗА НУЖДИТЕ НА ДИРЕКЦИЯ "КООРДИНАЦИЯ НА ПРОГРАМИ И ПРОЕКТИ", УПРАВЛЯВАЩ ОРГАН ПО ОПЕРАТИВНА ПРОГРАМА "ТРАНСПОРТ И ТРАНСПОРТНА ИНФРАСТРУКТУРА 2014-2020 г." - І-ви етап
от………….
/фирма/
№ | Видове строително-монтажни работи | Мярка | К-во | Eд.цена | Обща стойност
І. | ЧАСТ КОНСТРУКТИВНА
1 | Бетон В20 | м3 | 0.6
2 | Кофраж за бетонови конструкции | м3 | 6
3 | Стомана за заварени конструкции | кг | 307
4 | Армировка клас АІ 3 кг, клас АІІІ 29 кг, общо: | кг | 32
5 | Механично почистване на стоманена конструкция с телени четки и шкурка | м2 | 2300
6 | Антикорозионно покритие - Грундиране на метална конструкция с два пласта алкиден грунд, например ПФ - 02 или еквивалент | м2 | 2300
7 | Нанасяне на противопожарно покритие върху стоманена конструкция, например тип "СОТЕРМ-1М" или еквивалент | м2 | 2300
8 | Репариране на заварки в това число почисване и доставка на електроди | м | 25
9 | Подмяна на кородирали L профили 50х50х4, носещи дъсчената обшивка под медната ламарина | кг. | 156
10 | Очукване на мръзнал и напукан бетон с чук и шило | м2 | 20
11 | Механично почистване на оголена арматура / кородирала от течове в покрива/ | м2 | 25
12 | Обработка на кородирала арматура с преоброзувател за ръжда | м2 | 25
13 | Репариране на места с оголена арматура с циментово мляко | м2 | 25
ОБЩО ЧАСТ КОНСТРУКТИВНА
ІІ. | ЧАСТ АРХИТЕКТУРА
1 | Почистване на стр. площадка от битови отпадъци | кв.м. | 1194.2
2 | Къртене на цим.зам. и теракотни плочки | м2 | 1665.2
3 | Разваляне на мраморна настилка по тераса | м2 | 310.2
4 | Премахване на същ. хидроизолация от тераса | м2 | 310.2
5 | Разбиване на ст.б. плоча и подова мозайка - ръчно | м3 | 6.51
6 | Демонтаж на дървена ламперия | м2 | 126.76
7 | Демонтаж на азбесто - циментови вътрешни панели | м2 | 144.18
8 | Събаряне на тухлена зидария - ръчно | м2 | 263.5
9 | Демонтаж на LT ламарина | м2 | 279.24
10 | Демонтаж на олуци | м | 97.57
11 | Демонтаж на водосточни тръби | м | 65.19
12 | Демонтаж на барбакани | бр. | 3
13 | Демонтаж на дограма | бр. | 67
14 | Демонтаж на ламаринена обшивки по покриви | м2 | 134.61
15 | Демонтаж на изолация хладилни камери | м2 | 97.81
16 | Демонтаж на метална к-ция от покрив | м2 | 21.9
17 | Демонтаж на линолеум | м2 | 91.45
18 | Демонтаж на азбесто - циментови плоскости от външни стени | м2 | 300.96
19 | Демонтаж на окачени тавани | м2 | 367.6
20 | Демонтаж на алуминиеви витрини | бр. | 1
21 | Демонтаж на медна ламарина от фасада | м2 | 35
22 | Демонтаж на дъсчена обшивка | м2 | 35
23 | Доставка и монтаж на медна ламарина за фасада | м2 | 35
24 | Доставка и монтаж на дъсчена обшивка - импрегнирана | м2 | 35
25 | Доставка и монтаж на термопанели с дебелина 10см. по покрив | м2 | 280
26 | Доставка и монтаж ламаринен гребен с PVC покритие за връзка с медната ламарина | м | 45.65
27 | Доставка и монтаж на ламаринена пола с PVC покритие за надзидове на покрива, и др. | м2 | 135
28 | Доставка и монтаж на ламаринена пола с PVC покритие за оформяне на водооткапа под края на термопанелите и покривите към олука | м2 | 97.57
29 | Доставка и монтаж на ламаринен гребен за затваряне на покривните панели към олука | м | 53.93
30 | Доставка на профилен олук от лам. с PVC покритие 150х120мм | м | 92.9
31 | Доставка и монтаж на водосточно казанче ф150 с предпазни решетки | бр. | 5
32 | Доставка и монтаж на водсточни тръби ф150 | м | 65.19
33 | Доставка и гумена лента за отделяне на медната лам. от др. метали. | м | 45.65
34 | Доставка и монтаж на самозалепваща хидроизолационна лента | м | 45.65
35 | Направа наклонена щендерна стена от пожароустойчив гипсокартон по вътрешната страна на фасадните равнини с дебелина 15,5см. и пълнеж от минерална вата. | м2 | 300.96
36 | Направа предстенна обшивка от хидроустойчив гипсокартон - 2пл. на размината фуга | м2 | 57.76
37 | Направа предстенна обшивка от гипсокартон - 2пл. на размината фуга | м2 | 82.8
38 | Доставка и монтаж на окачен таван от хидроустойчив гипсокартон - 2пл. на размината фуга | м2 | 14.4
39 | Доставка и монтаж на окачен таван от пожароустойчив гипсокартон - 2пл. на размината фуга с дебелина 15мм на размината фуга и осигуряване на REI 60 минути | м2 | 50.8
40 | Доставка и монтаж на минерална вата с дебелина 10см. над гипсокартон за осигуряване на REI 60 минути | м2 | 50.8
41 | Направа на щендерна стена от хидроустойчив гипсокартон с пълнеж от мин.вата и дебелина 15,5см | м2 | 14.8
42 | Направа на щендерна стена от хидроустойчив гипсокартон с пълнеж от мин.вата и дебелина 10см | м2 | 30.03
43 | Направа на инсталационна стена от хидроустойчив гипсокартон с дебелина 55 / 35 см | м2 | 16.5
44 | Направа на щендерна стена от гипсокартон с пълнеж от мин.вата и дебелина 10см | м2 | 33.95
45 | Направа на щендерна стена от гипсокартон с пълнеж от мин.вата и дебелина 15,5см | м2 | 241.88
46 | Направа на щендерна стена от пожароустойчив гипсокартон с пълнеж от мин. вата и дебелина 54,4см | м2 | 8.93
47 | Направа на щендерна стена от пожароустойчив гипсокартон с пълнеж от мин.вата и дебелина 15,5см | м2 | 125.47
48 | Направа на щендерна стена от гипсокартон с пълнеж от мин.вата и дебелина 20см | м2 | 5.81
49 | Направа на щендерна стена от гипсокартон с пълнеж от мин.вата и дебелина 25см | м2 | 5.25
50 | Направа на щендерна стена от гипсокартон с пълнеж от мин.вата и дебелина 35 / 46см | м2 | 4.47
51 | Направа на арм. цим.зам. - 3см. | м2 | 655.7
52 | Полагане на три пласта хидроизолационна мембрана 3кг./кв.м. | м2 | 794.4
53 | Полагане на топлоизолация по покриви тип ХPS мин дебелина 10см. За оформяне на наклон | м3 | 31.13
54 | Доставка и монтаж на геотекстил 100-140гр./кв.м. | м2 | 794.4
55 | Доставка и монтаж на топлоизолация тип за обърнат покрив с дебелина 10см. | м3 | 110.63
56 | Полагане на едър пясък | т | 31.2
57 | Доставка и монтаж на гребен от поцинкована лам. по плосък покрив | м2 | 25.88
58 | Гранитна настилка от термолющен гранит с дебелина 2см. | м2 | 311.3
59 | Направа настилка с гранитогрес 33х33см | м2 | 45.61
60 | Направа настилка с гранитогрес 60х60см | м2 | 356.19
61 | Направа на перваз от профилни гранитогресни плочки | м | 351.97
62 | Направа на стъпъла от профилни гранитогресни пл. за стъпала | м2 | 14.7
63 | Изрязване на гранитогрес на хидроджет | м | 56.98
64 | Направа облицовка с теракотни плочи по стени 25х40см - цветно | м2 | 92.03
75 | Грундиране преди боядисване | м2 | 1892.95
76 | Боядисване с латекс по стени и тавани - трикратно | м2 | 1892.95
77 | Направа фина шпакловка по стени и тавани | м2 | 1892.95
78 | Доставка и монтаж на ръбохранители | м | 789.95
79 | Направа окачен таван от пожароустойчив гипсокартон с падащ борд - 60х60см., например тип "AMF" или еквивалент със сертификат за граница на огнеустойчивост до REI 60 минути | м2 | 328.57
80 | Направа окачен таван от пожароустойчив гипсокартон с падащ борд - 120х60см., например тип "AMF" или еквивалент 120х60см. със сертификат за граница на огнеустойчивост до REI 60 минути | м2 | 17.3
81 | Монтаж на ламиниран паркет, клас 3333 | м2 | 319.65
82 | Направа саморазливна замазка с дебелина до 1см. | м2 | 319.65
83 | Доставка и монтаж на подови первази МDF за ламиниран паркет - и всички фасонни части | м | 132
84 | Доставка и монтаж на коркова лента 5х10мм за оформяне на фуга между ламиниран паркет и гранитогрес | м | 116.08
85 | Доставка и полагане на мазана хидроизолация по под на санитарен възел | м2 | 20.22
86 | Ремонт и боядисване парапет на тераса | м | 33.3
87 | Направа пердашена, армирана цим. замазка с дебелина 4см. за тоалетни и стъпала | м2 | 34.92
88 | Доставка и монтаж на газаботон за пълнеж и оформяне на вътрешни стъпала | бр. | 177
89 | Зидария от газобетон - пълнеж на отвори | бр. | 195
90 | Направа на преградна стена от газобетон с дебелина 10 см | м2 | 26
91 | Доставка и монтаж на подови разширителни фуги за гранитогрес | м | 81.57
92 | Доставка и монтаж на разширителни водоплътни фуги за дилатация на термолющен гранит | м | 61.96
93 | Доставка и монтаж на преходна лайсна | м | 24.89
94 | Доставка и монтаж на лайсна за дилатация на ламиниран паркет | м | 32.3
95 | Доставка и монтаж на PVC бяла, петкамерна дограма в това число и остъкляване със стъклопакет - 1 нискоемисионно стъкло и обков за двойно отваряне | м2 | 31.96
96 | Доставка и монтаж на PVC кафява, петкамерна дограма в това число и остъкляване със стъклопакет - 1 нискоемисионно стъкло и обков за двойно отваряне | м2 | 50.5
97 | Обръщане на дограма от вътрешната страна | м | 365
98 | Доставка и монтаж на вътрешни MDF витрини - фурнировани в това число и остъкляване със стъклопакет неотваряема | м2 | 11.36
99 | Доставка и монтаж на вътрешни MDF врати - фурнировани и обков със секретна брава | м2 | 43.7
100 | Доставка и монтаж на вътрешни метални врати - с брави Атипаник и REI 60 | кг | 2125
101 | Доставка и монтаж на полирани гранитни плотове за WC | м2 | 2.08
102 | Доставка и монтаж на HPL преградни стени за тоалетни в това число и вратите | м2 | 9.18
100 | Събиране и извозване на сгурбетон и битови отпадъци | м3 | 35
101 | Натоварване и извозване на азбесто-циментови панели и листа | м3 | 14.54
102 | Натоварване и извозване на строителни отпадъци | м3 | 151
ОБЩО ЧАСТ АРХИТЕКТУРНА
ІІІ. | ЧАСТ ЕЛЕКТРО ИНСТАЛАЦИИ
Осветителна инсталация
1 | Доставка и монтаж на луминисцентно осветително тяло за вграждане в окачен таван 4х14W, IP-21 | бр. | 93
2 | Доставка и монтаж на метални предпазни кутии за осв. Тела 4х18W осигуряване на REI 60 минути - от избраната системата на окачен таван | бр. | 93
3 | Доставка и монтаж на лум. осв. тяло 2х18W, IP-21 | бр. | 4
4 | Доставка и монтаж на метални предпазни кутии за осв. тела 2х18W осигуряване на REI 60 минути - от избраната системата на окачен таван | бр. | 4
5 | Доставка и монтаж на евакуационно осветително тяло с вградена Ni-Cd батерия, 1x8W | бр. | 18
6 | Доставка и монтаж на лум. осв. тяло 1х18W с ключ , IP21 | бр. | 3
7 | Доставка и монтаж на лум. осв. 1х18W, IP33 открит монтаж на стена над огледало | бр. | 4
8 | Доставка и монтаж на осветител "Луна" 1х26W, IP21, за окачен таван | бр. | 98
9 | Доставка и монтаж на метални предпазни кутии за осв. тела 1х26W осигуряване на REI 60 минути - от избраната системата на окачен таван | бр. | 98
10 | Доставка и монтаж на осветител "Луна" 2х26,IP33 за окачен таван | бр. | 10
11 | Доставка и монтаж на метални предпазни кутии за осв. тела 1х26W осигуряване на REI 60 минути - от избраната системата на окачен таван | бр. | 10
12 | Доставка и монтаж на лум. осв. тяло 1х24W, IP44 открит монтаж | бр. | 8
13 | Доставка и монтаж на лум. осв. тяло 1х36W, IP44 открит монтаж | бр. | 13
14 | Доставка и монтаж на RGB LED осв. лента 60 LED/м, 14.4W | бр. | 7
15 | Доставка и монтаж на захр. блок 12V/6,0A/75W | бр. | 2
16 | Доставка и монтаж на захр. блок 12V/16,7A/200W | бр. | 3
17 | Доставка и монтаж на захр. блок 12V/25A/320W | бр. | 2
18 | Доставка и монтаж външно противовлажно осв. тяло с енергоспестяваща лампа 20W, IP44 | бр. | 5
19 | Доставка и монтаж на ключ обикновен | бр. | 19
20 | Доставка и монтаж на ключов панел, например UNICA или еквивалент | бр. | 4
21 | Доставка и монтаж на ключ сериен | бр. | 3
22 | Доставка на кабел NYY 3x1,5mm2 | м. | 10854
23 | Доставка на гофр.тр.ф16 | м | 2104
24 | Изтегляне по кабелна скара на кабел NYY 3x1,5mm2 | м | 8750
25 | Изтегляне на кабел NYY 3x1,5mm2в гофр.тр.ф16 | м | 2104
26 | Доставка и монтаж на кутии и конзоли | бр. | 450
27 | Доставка на кабел NYY 2x1,5mm2 | м | 150
28 | Доставка на гофр.тр.ф16 | м | 50
29 | Изтегляне на кабел NYY 2x1,5mm2в гофр.тр.ф16 | м | 50
30 | Изтегляне по кабелна скара на кабел NYY 2x1,5mm2 | м | 100
Общо:
Силова инсталация
1 | Доставка и монтаж на монофазен контакт | бр. | 38
2 | Доставка и монтаж на монофазен контакт в стенна кутия с 1RJ | бр. | 3
3 | Доставка и монтаж на контакт с две гнезда | бр. | 1
4 | Доставка и монтаж на контакт с две и три гнезда стенна кутия с 2 RJ | бр. | 34
5 | Доставка на кабел NYY 3x4mm2 | м | 2570
6 | Изтегляне по кабелна скара на кабел NYY 3x4mm2 | м | 1900
7 | Доставка и полагане на PVC тръба ф 23mm | м | 20
8 | Доставка на гофр.тр.Ф23 | м | 650
9 | Изтегляне на кабел NYY 3x4mm2в гофр.тр.Ф23 | м | 670
10 | Доставка на кабел NYY 3x2,5mm2 | м | 1350
11 | Доставка и полагане на PVC тръба ф 16mm | м | 20
12 | Доставка на гофр.тр.Ф16 | м | 580
13 | Изтегляне по кабелна скара на кабел NYY 3x2,5mm2 | м | 750
14 | Изтегляне на кабел NYY 3x2,5mm2в гофр.тр.Ф16 | м | 600
15 | Доставка на кабел NYY 5х1.5 mm2 | м | 10
16 | Доставка и полагане на гофр.тръба ф 23mm | м | 10
17 | Изтегляне на кабел NYY 5х1.5 mm2 в гофр.тръба ф 23mm | м | 10
18 | Доставка на кабел NYY 5х2.5 mm2 | м | 10
19 | Доставка и полагане на гофр.тръба ф 23mm | м | 10
20 | Изтегляне на кабел NYY 5х2.5 mm2 в гофр.тръба ф 23mm | м | 10
21 | Доставка на кабел NYY 5х4 mm2 | м | 30
22 | Доставка и полагане на PVC тръба ф 29mm | м | 10
23 | Доставка и полагане на гофр.тръба ф 29mm | м | 20
24 | Изтегляне на кабел NYY5х4 mm2 в PVC,гофр.тръба ф29mm | м | 30
25 | Доставка на кабел NYY 5х16 mm2 | м | 50
26 | Доставка и полагане на гофрирана тръба ф 36mm | м | 10
27 | Изтегляне на кабел NYY 5х16 mm2 гофр. тръба ф 36 | м | 10
28 | Изтегляне по кабелна скара на кабел NYY 5х16 mm2 | м | 40
29 | Доставка и монтаж на кутии и конзоли | бр. | 200
Общо:
Захранващи линии и ел. табла
1 | Доставка и монтаж на ГРТ, по схема | бр. | 1
2 | Доставка и монтаж на ГЕТ, по схема | бр. | 1
3 | Доставка и монтаж на табла /Т1,Т2,T3,EPT3/, по схема | бр. | 4
4 | Доставка и монтаж на UPS 30kVA | бр. | 1
5 | Доставка на кабел NYY 3х6 mm2 | м | 40
6 | Доставка и полагане на гофрирана тръба ф 23mm | м | 10
7 | Изтегляне на кабел NYY 3х6 mm2 гофр. тръба ф 23mm | м | 10
8 | Изтегляне по кабелна скара на кабел NYY 3x6mm2 | м | 30
9 | Доставка на кабел NYY 5х6 mm2 | м | 115
10 | Доставка и полагане на гофрирана тръба ф 29mm | м | 25
11 | Изтегляне на кабел NYY 3х10 mm2 гофр. тръба ф 29mm | м | 25
12 | Изтегляне по кабелна скара на кабел NYY 5x10mm2 | м | 90
13 | Доставка на кабел NYY 5х10 mm2 | м | 50
14 | Доставка и полагане на гофрирана тръба ф 36mm | м | 5
15 | Изтегляне на кабел NYY 5х10 mm2 гофр. тръба ф 36mm | м | 5
16 | Изтегляне по кабелна скара на кабел NYY 5x10mm2 | м | 45
17 | Доставка на кабел NYY 5х16 mm2 | м | 65
18 | Доставка и полагане на гофрирана тръба ф 36mm | м | 15
19 | Изтегляне на кабел NYY 5х16 mm2 гофр. тръба ф 36 | м | 15
20 | Изтегляне по кабелна скара на кабел NYY 5х16 mm2 | м | 50
21 | Доставка на кабел NYY 5х25 mm2 | м | 60
22 | Доставка и полагане на гофрирана тръба ф 50mm | м | 30
23 | Изтегляне на кабел NYY 5х25 mm2 гофр. тръба ф 50 | м | 30
24 | Изтегляне по кабелна скара на кабел NYY 5х25 mm2 | м | 30
25 | Доставка на кабел NYY 5х35 mm2 | м | 35
26 | Доставка и полагане на гофрирана тръба ф 50mm | м | 5
27 | Изтегляне на кабел NYY 5х35 mm2 гофр. тръба ф 50 | м | 5
28 | Изтегляне по кабелна скара на кабел NYY 5х35 mm2 | м | 30
29 | Доставка и монтаж на метална скара 200/50/5 | м | 30
30 | Доставка на кабел NYY 5х70 mm2 | м | 160
31 | Доставка и полагане на PVC тръба ф 75mm | м | 50
32 | Доставка и полагане на гофрирана тръба ф 75mm | м | 10
33 | Изтегляне на кабел NYY 5х70 mm2PVC и гофр. тръба ф75mm | м | 60
34 | Изтегляне по кабелна скара на кабел NYY 5x70mm2 | м | 100
35 | Доставка и монтаж на метална скара 300/50/5 | м | 80
36 | Протоколи от Акредитиран орган за контрол | к-т | 1
Общо:
Мълниезащитна инсталация
1 | Доставка и монтаж на мълниеприемник, например тип Превектрон OPR30 или еквивалент H=2.4m | бр. | 1
2 | Полагане на поцинкована шина 40/4мм | м | 10
3 | Направа и монтаж на заземителни уредба | бр. | 1
4 | Направа и монтаж на заземителни уредба за ГРТ | бр. | 1
5 | Протоколи от Акредитиран орган за контрол | комп. | 1
Общо:
Пасивни компоненти СКС
1 | 19"1U Pach Panel Cat.6 24xRJ45/s | бр | 3
2 | FTP 4X2/0.50 FL. RET CAT. 6 | м | 2900
3 | Единична лицева плочка за конектор RJ45 | бр | 71
4 | Shielded Keystone Jack, Cat. 6, Black color | бр | 71
5 | FTP cat.6 patch cable with RJ-45 connectors - 1m. Gray | бр | 24
6 | FTP cat.6 patch cable with RJ-45 connectors - 2 m. Gray | бр | 24
7 | FTP cat.6 patch cable with RJ-45 connectors - 3 m. Gray | бр | 24
8 | FTP cat.6 patch cable with RJ-45 connectors - 5 m. Gray | бр | 10
Кабелна скара
1 | Кабелна скара 200х35 + крепежи за шпилка | м | 160
2 | аксесоари ъгли, разклонения и др | бр | 3
3 | 19" комуникационен Рак
4 | 19" cabinet "QuickRack", 24U, W600/H1300/D600mm | бр | 1
5 | 19" shelf, depth 450 mm with 2 supporting brackets - Fixed, height 1U | бр | 2
6 | 19" Socket Strip 2U 5x220V - 3m | бр | 2
7 | Metal U- panel 1 U | бр | 6
8 | Complete set of screw, washer and nut | бр | 60
9 | Оптичен кабел връзка
10 | Оптичен кабел 8 влакна 9/125 OS1 | м | 240
11 | ODF 19" 24 SC adapters | бр | 2
12 | SC-SM adapters | бр | 24
13 | Pigtail SC-PC-MM OS1 1m | бр | 24
14 | Телефонен кабел към УЦАТЦ
15 | 50 портов RJ45 панел, неекраниран, КАТЕГОРИЯ 3 | бр | 2
16 | ТСВ(А)В 50х2х0,5 | м | 20
17 | ТСВ(А)В 200х2х0,5 | м | 350
18 | Кроне реглета за репартитор | бр | 20
19 | Етажен репартитор 400" | бр | 1
20 | Труд и инсталации
21 | Монтаж на кабелна скара | м | 900
22 | Полагане на кабел SFTP | м | 2000
23 | Полагане на телефонен кабел във вертикали | м | 350
24 | Пробиване на отвори с диам. до 40 мм. в стоманобет. стени и плочи с дебелина до 12 см. | бр | 5
25 | Спейсване на оптично влакно | бр | 24
26 | Кримпване на 50 порта панел | бр | 2
27 | Кримпване на корне реглети в етажен репартитор 280" | бр | 1
28 | Кримпване на корне реглети в репартитор | бр | 20
29 | Маркировка на СКС | бр | 1
30 | Тестване и сертифициране СКС | бр | 1
31 | Тестване и сертифициране оптика | бр | 12
32 | Инсталиране на 19" комуникационен рак | бр | 1
33 | Документация и екзекутиви СКС | бр | 1
Общо:
Контрол на достъпа
1 | Контролер за контрол на достъп за 2 врати с едностранен контрол или 1 врата с двустранен контрол на достъп с вградено импулсно захранване 12 VDC/2A | бр. | 2
2 | 125 kHz ASK(EM) Безконтактен четец за карти -25°C - +75°C | бр. | 3
3 | Метален шлаух за кабел с метални накрайници | бр. | 3
4 | Електромагнитен насрещник Fail save | бр. | 3
5 | Бутон Изход, Номинална мощност на ел.ток : 3А@36VDC Max. Тестван до 500 000 цикъла. Елегантен дизайн , метална лицева част. | бр. | 3
6 | Кабел 6x0,22+2x0,50 | м | 250
7 | ШВПЛ 2х0,5 | м | 250
8 | Захранващ кабел ШВПС 3x1,5 | м | 30
9 | 125 kHz ASK безконтактна чип карта - ключодържател за достъп | бр. | 200
10 | Монтаж на електромагнитен насрещник | бр. | 3
11 | Монтаж на безконтактен четец за карти | бр. | 3
12 | Монтаж на бутон изход | бр. | 3
13 | Полагане на кабел | м | 530
14 | Монтаж на метален шлаух за кабел с метални накрайници | бр. | 3
15 | Оживяване на системата | ч.ч. | 24
16 | Въвеждане карти в системата | бр. | 200
17 | Документация и екзекутиви КД | бр | 1
Общо:
Пожароизвестителна инсталация
1 | Контролен панел - 1 кръг, например Sincro AS-SECH80161 M2 или еквивалент | бр. | 1
2 | Доставка и монтаж на акумулаторна батерия 12 V/7Ah | бр. | 2
3 | Доставка, монтаж и ПНР на аналогов димен датчик - ALG-E | бр. | 76
4 | Доставка и монтаж на основи за датчик - YBN-R/3 | бр. | 76
5 | Доставка, монтаж и ПНР и ръчен адресируем бутон HCP-E | бр. | 3
6 | Доставка и монтаж на задна капачка за HCP-E - SR2T | бр. | 4
7 | Доставка, монтаж и ПНР и вътрешна сирена адресируема | бр. | 4
8 | Доставка и монтаж на Рипитер, например Sincro или еквивалент | бр | 1
9 | Доставка и изтегляне на кабел TW-1-GR3 RED 2х1 мм² в тръби | м | 1700
10 | Доставка и полагане на гофрирана тръба ф13 | м | 1400
11 | Монтаж и ПНР на пожароизвестителна централа | бр. | 1
12 | Монтаж и ПНР на ръчен бутон | бр. | 4
13 | Проверка на тракта датчик-централа | бр. | 46
14 | Направа на суха разделка на пожароустойчив кабел 2х1мм² | бр. | 98
15 | Свързване на проводник 1,0 мм2 към съоръжение с направа на ухо | бр. | 196
16 | Настройка и пуск на системата | ч.ч. | 24
17 | 72-часова проба | ч.ч. | 24
18 | Обучение за работа с централата | ч.ч. | 50
Общо:
ОБЩО ЧАСТ ЕЛЕКТРО ИНСТАЛАЦИИ
ІV. | ЧАСТ ОВК
| Демонтаж на стари отоплителни тела | бр | 10
Отоплителна инсталация-вътрешно-сградна
1 | Доставка на алуминиев радиаторен глидер с височина Н500мм. | бр. | 352
2 | Доставка на щепсел за алуминиев радиатор 1” | бр. | 60
3 | Доставка на тапа за алуминиев радиатор 1” | бр. | 30
4 | Доставка на гарнитури за алуминиев радиатор 1" | бр. | 120
5 | Доставка на конзола с дюбел за укрепване на радиатори към стена, комплект с винтове и дюбели | бр. | 70
6 | Доставка на радиаторен вентил 1/2", ъглов комплект с термостатна глава | бр. | 30
7 | Доставка на секретен радиаторен вентил 1/2", ъглов | бр. | 30
8 | Автоматичен обезвъздушител 1" за алуминиеви радиатори | бр. | 30
9 | Доставка и монтаж на нови аншлуси за радиатори /ПЕ ф16/2/ | бр. | 60
10 | Монтаж на алуминиеви радиатори /сглобяване, монтаж нова арматура, окачване на стена и привързване към съществуваща тръбна мрежа на отоплителна инсталация/ | бр. | 30
11 | Хидравлична проба на отоплителна инсталация | бр. | 1
12 | Топла проба на отоплителни тела | бр. | 30
Общо:
Вентилация тоалетни - СВ-I; СВ-II
1 | Доставка и монтаж на вентилатор осов противовлажен за бани, тоалетни, мокри помещения с падащи клапи, на база ЕDM200 ИЛИ ЕКВИВАЛЕНТ, за монтаж на окачен таван дебит 90м3/ч, напор 25Ра, Nел=25W/220V | бр. | 5
2 | Доставка и монтаж на тръба PVC ф110мм. | м | 8
3 | Доставка и монтаж на тръба PVC ф160мм. | м | 12
4 | Доставка и монтаж на коляно РVС 110мм.-90О | бр. | 3
5 | Доставка и монтаж на коляно РVС 160мм.-90О | бр. | 2
6 | Доставка и монтаж на РVС преход ф160/ф110мм. | бр. | 4
7 | Доставка и монтаж на РVС тройник ф160мм. | бр. | 5
8 | Доставка и монтаж на скоби за укрепване на РVС тръби ф110мм., комплект с винтове и дюбели | бр. | 6
9 | Доставка и монтаж на скоби за укрепване на РVС тръби ф160мм., комплект с винтове и дюбели | бр. | 8
10 | Единични изпитания на осов вентилатор | бр. | 5
Общо:
Приточна вентилация Зала - НВ-I
1 | Доставка и монтаж на неподвижна жалузийна решетка НЖP 700/300;Fсв=0,3675m2 | бр. | 1
2 | Доставка и монтаж на подвижна жалузийна решетка ПЖР 700/400мм. | бр. | 1
3 | Доставка и монтаж на Въздушен филтър 700/400мм. | бр. | 1
4 | Доставка и монтаж на Канален електронагревател за монтаж на правоъгълен въздуховод: размери Д/Ш/В=370/700/400мм, отоплителна мощност Qот=30kW; захранване: Nел=30kW/400V | бр. | 1
5 | Доставка и монтаж на Правоъгълен центробежен вентилатор за канален монтаж, защита IP55, р-ри 700/400/785мм, дебит 2300m3/h, напор 350Pa, Nел=1,38kW/400V/3A/64dB(A) | бр. | 1
6 | Направа и монтаж на шумозаглушител кулисен ШК 700/200 - L=500 mm | бр. | 1
7 | Доставка и монтаж на нагнетателна решетка тип Таванен дифузор квадратен, с четиристранно насочване на въздушната струя, тип 595 (външни размери 595/595); Fсв.с.=0,1m2; Комплект с регулираща секция | бр. | 5
8 | Направа и монтаж на въздуховод от поцинкована ламарина /деб.-1мм./ с периметър до 2700мм, прав и фасонен | м2 | 30
9 | Доставка и монтаж на топлоизолация от минерална вата с дебелина 50мм, каширана с алуминиево фолио по въздуховоди и съоръжения | м2 | 35
10 | Укрепваща конструкция за въздуховоди /на база проект за укрепителни системи например Хилти ИЛИ ЕКВИВАЛЕНТ/ - комплект | к-т | 1
11 | Метална конструкция за укрепване на вентилационни съоръжения с вибротампони, к-кт | кг | 100
12 | Единични изпитания на съоръжения от вентилационни инсталации | бр. | 1
13 | Пуск и наладка на вентилационна инсталация | бр. | 1
Общо:
Смукателна вентилация Зала - СВ-III
1 | Доставка и монтаж на Правоъгълен центробежен вентилатор за канален монтаж, защита IP55, р-ри 700/400/785мм, дебит 2040m3/h, напор 350Pa, Nел=1,38kW/400V/3A/64dB(A) | бр. | 1
2 | Направа и монтаж на неподвижна жалузийна решетка НЖP Ф355 с мрежа | бр. | 1
3 | Доставка и монтаж на смукателна решетка тип Таванен дифузор квадратен, с четиристранно насочване на въздушната струя, тип 595 (външни размери 595/595); Fсв.с.=0,1m2; Комплект с регулираща секция | бр. | 4
4 | Направа и монтаж на въздуховод от поцинкована ламарина /деб.-1мм./ с периметър до 2700мм, прав и фасонен | м2 | 36
5 | Укрепваща конструкция за въздуховоди /на база проект за укрепителни системи например Хилти ИЛИ ЕКВИВАЛЕНТ/ - комплект | к-т | 1
6 | Кръгъл спиралнонавит въздуховод от поцинкована ламарина 0,6мм - ф355мм. | м | 3
7 | Коляно пресовано от поцинкована ламарина 0,6мм (90°) ф355мм. | бр. | 1
8 | Коляно пресовано от поцинкована ламарина 0,6мм (45°) ф355мм. | бр. | 1
9 | Скоби с демпферна гума за укрепване на спироканал ф355мм., комплект с шпилки | бр. | 2
10 | Метална конструкция за укрепване на вентилационни съоръжения с вибротампони, к-кт | кг | 100
11 | Единични изпитания на съоръжения от вентилационни инсталации | бр. | 1
12 | Пуск и наладка на вентилационна инсталация | бр. | 1
Общо:
Приточна вентилация - многофункционални зали малки - НВ-II
1 | Доставка и монтаж на неподвижна жалузийна решетка НЖP 400/200;Fсв=0,06m2 | бр. | 1
2 | Доставка и монтаж на подвижна жалузийна решетка ПЖР 400/200мм. | бр. | 1
3 | Доставка и монтаж на Въздушен филтър 400/200мм. | бр. | 1
4 | Доставка и монтаж на Канален електронагревател за монтаж на правоъгълен въздуховод: размери Д/Ш/В=370/400/200мм, отоплителна мощност Qот=9kW; захранване: Nел=9kW/400V | бр. | 1
5 | Доставка и монтаж на Правоъгълен центробежен вентилатор за канален монтаж, защита IP55, 400/200/505мм, дебит 780m3/h, напор 200Pa, тегло 15кг, Nел=0,26kW/400V/0,52A/57dB(A) | бр. | 1
6 | Направа и монтаж на клапа регулираща правоъгълна КЕП 200/200 | бр. | 2
7 | Направа и монтаж на клапа регулираща кръгла КЕК Ф160 | бр. | 4
8 | Доставка и монтаж на нагнетателна решетка тип Таванен дифузор квадратен, с четиристранно насочване на въздушната струя, тип 444 (външни размери 444/444); Fсв.с.=0,04m2; Комплект с кутия от поц.ламарина, регулираща клапа кръгла Ф160mm, и щуцер Ф160 | бр. | 4
9 | Доставка и монтаж на гъвкав топлоизолиран въздуховод Ф160 | м | 4
10 | Направа и монтаж на въздуховод от поцинкована ламарина/деб.-0,82мм./ с периметър до 1200мм, прав и фасонен | м2 | 21
11 | Доставка и монтаж на топлоизолация от минерална вата с дебелина 50мм, каширана с алуминиево фолио по въздуховоди и съоръжения | м2 | 25
12 | Укрепваща конструкция за въздуховоди /на база проект за укрепителни системи например Хилти или еквивалент/ - комплект | к-т | 1
13 | Метална конструкция за укрепване на вентилационни съоръжения с вибротампони, к-кт | кг | 100
14 | Единични изпитания на съоръжения от вентилационни инсталации | бр. | 1
15 | Пуск и наладка на вентилационна инсталация | бр. | 1
Общо:
Смукателна вентилация Зала малка - СВ-IV
1 | Доставка и монтаж на Правоъгълен центробежен вентилатор за канален монтаж, защита IP55, 400/200/505мм, дебит 720m3/h, напор 200Pa, тегло 15кг, Nел=0,26kW/400V/0,52A/57dB(A) | бр. | 1
2 | Направа и монтаж на неподвижна жалузийна решетка НЖP 250/200мм с мрежа | бр. | 1
3 | Направа и монтаж на клапа регулираща кръгла КЕК Ф160 | бр. | 4
4 | Доставка и монтаж на смукателна решетка тип Таванен дифузор квадратен, с четиристранно насочване на въздушната струя, тип 444 (външни размери 444/444); Fсв.с.=0,04m2; Комплект с кутия от поц.ламарина, регулираща клапа кръгла Ф160mm, и щуцер Ф160 | бр. | 4
5 | Доставка и монтаж на гъвкав неизолиран въздуховод Ф160 | м | 4
6 | Направа и монтаж на въздуховод от поцинкована ламарина/деб.-0,82мм./ с периметър до 1200мм, прав и фасонен | м2 | 15
7 | Укрепваща конструкция за въздуховоди /на база проект за укрепителни системи например Хилти или еквивалент/ - комплект | к-т | 1
8 | Метална конструкция за укрепване на вентилационни съоръжения с вибротампони, к-кт | кг | 100
9 | Единични изпитания на съоръжения от вентилационни инсталации | бр. | 1
10 | Пуск и наладка на вентилационна инсталация | бр. | 1
Общо:
Конденз VRF
1 | Доставка и монтаж на тръба PVC ф50мм. | м | 88
2 | Доставка и монтаж на тръба PVC ф25мм. | м | 40
3 | Доставка и монтаж на РVС тройник ф50/ф25/ф50мм. | бр. | 18
4 | Доставка и монтаж на РVС тройник ф50мм. | бр. | 1
5 | Доставка и монтаж на коляно РVС 50мм.-90О | бр. | 6
6 | Доставка и монтаж на коляно РVС 25мм.-90О | бр. | 36
7 | Доставка и монтаж на скоби за укрепване на РVС тръби ф50мм., комплект с винтове и дюбели | бр. | 60
8 | Доставка и монтаж на скоби за укрепване на РVС тръби ф25мм., комплект с винтове и дюбели | бр. | 28
Общо:
VRF система
1 | Външно тяло SMMSi Инвертор термопомпа 2-тръбна VRF система, Qcool=33.5kW, Qheat=37.5kW | бр. | 1
2 | Външно тяло SMMSi Инвертор термопомпа 2-тръбна VRF система, Qcool=40kW, Qheat=45kW | бр. | 1
3 | Вътрешно тяло 4-пътна касета 600 x 600; Декоративен панел, кондензна помпа | бр. | 3
4 | Вътрешно тяло 4-пътна касета 600 x 600; Декоративен панел, кондензна помпа | бр. | 2
5 | Вътрешно тяло 4-пътна касета 600 x 600; Декоративен панел, кондензна помпа | бр. | 5
6 | Вътрешно тяло 1-пътна касета; Декоративен панел, кондензна помпа | бр. | 2
7 | Вътрешно тяло 1-пътна касета; Декоративен панел, кондензна помпа | бр. | 1
8 | Вътрешно тяло 1-пътна касета; Декоративен панел, кондензна помпа | бр. | 4
9 | Разклонител за медни тръби | бр. | 12
10 | Разклонител за медни тръби | бр. | 3
11 | Жично дистанционно управление | бр. | 17
Общо:
VRF системи - материали
1 | Медна тръба ф 6мм.δ = 1мм | м | 60
2 | Доставка и монтаж на медна тръба ф 6мм.δ = 1мм | м | 60
3 | Медна тръба ф 10мм.δ = 1мм | м | 100
4 | Доставка и монтаж на медна тръба ф 10мм.δ = 1мм | м | 100
5 | Топлоизолация ф 22мм.δ = 9мм | м | 25
6 | Доставка и монтаж на топлоизолация ф 22мм.δ = 9 мм | м | 25
7 | Топлоизолация ф 28мм.δ = 9мм | м | 6
8 | Доставка и монтаж на топлоизолация ф 28мм.δ = 9 мм | м | 6
9 | Топлоизолация ф 35мм.δ = 9мм | м | 6
10 | Доставка и монтаж на топлоизолация ф 34мм.δ = 9 мм | м | 6
11 | Кабел 2x1.00 mm ширмован усукана двойка | м | 300
12 | Доставка и монтаж на кабел 2x1.00 mm ширмован усукана двойка | м | 300
13 | Крепежни елементи, скоби, шпилки - вътрешно тяло | бр. | 18
14 | Доставка и монтаж на крепежни елементи, скоби, шпилки - вътрешно тяло | бр. | 18
15 | Виброустойчива гума | бр. | 5
16 | Гофриран шлаух | м | 300
17 | Доставка и монтаж на гофриран шлаух | м | 300
18 | Хладилен агент R410 | кг | 20
Общо:
VRF системи - монтаж оборудване
1 | Монтажнo-инсталационни работи, включително консумативи, допълнителни материали, тест на плътност, проби, пуск и настройка на вътрешно тяло касетъчен тип | бр. | 18
2 | Монтажнo-инсталационни работи, включително консумативи, допълнителни материали, тест на плътност, проби, пуск и настройка на външно тяло | бр. | 2
Общо:
ОБЩО ЧАСТ ОВК
V. | ВиК ИНСТАЛАЦИЯ
ВОДОПРОВОД
1 | Доставка и монтаж на полипропиленови тръби за ст. вода PN16 ф20
| тръби за ст. вода PN16 ф20 | м | 15
2 | Доставка и монтаж на полипропиленови тръби с ал. Вложка
| тръби с ал. Вложка за т. вода PN20 ф20 | м | 15
3 | Доставка и монтаж на поцинковани тръби ф2“ | м | 15
| Доставка и монтаж на скоби за укрепване водопровод ф50 | бр. | 4
4 | Изпитване и дезинфекция на водопровод | м | 45
5 | Доставка и монтаж на смес. батерии за тоалетни мивки | бр. | 4
6 | Доставка и монтаж на СК ф20 | бр. | 4
7 | Доставка и монтаж на изолация по тръби ф20 | м | 30
8 | Доставка и монтаж на П Кф2“ | бр. | 1
Общо:
КАНАЛИЗАЦИЯ
1 | Доставка и монтаж на PVC тръби ф50х1,8 | м | 15
2 | Доставка и монтаж на PVC тръби ф110х1,8 | м | 15
3 | Изпитване на канализацията на водоплътност | м | 30
4 | Доставка и монтаж на тоалетни мивки | бр. | 4
5 | Доставка и монтаж на кл.седала комплект с казанче | бр. | 4
6 | Доставка и монтаж на писоари с арматура | бр. | 1
7 | Доставка и монтаж на аусгуси | бр. | 1
8 | Доставка и монтаж на покривни воронки ф150 | бр. | 4
9 | Доставка и монтаж на ПС ф50- рогови | бр. | 4
10 | Доставка и монтаж на вентилационни шапки ф100 | бр. | 2
11 | Доставка и монтаж на скоби ф110 | бр. | 20
Общо:
Демонтажни работи
1 | Демонтаж на поцинковани тръби 1/2“ - 2“, фасонни части и СК | м | 30
2 | Демонтаж на чугунени тръби ф100 | м | 10
3 | Демотаж на смесителни батерии | бр. | 10
4 | Демонтаж на ПК ф2“ | бр. | 1
Общо:
ОБЩО ЧАСТ ВиК
VІ. | АСАНСЬОРИ - демонтаж и монтаж.
1 | Демонтаж на кабина и машинно на същ асансьор | бр. | 2
2 | Демонтаж на асансьорни врати | бр. | 10
3 | Монтаж на асансьорна уредба (кабина-луксозна, без машинно помещение, две спирки, ход на кабината 21,72м) | бр. | 1
4 | Монтаж на платформа за лица в неравностойно положение с размер 130х80см - електрическа | бр. | 2
ОБЩО АСАНСЬОРИ - демонтаж и монтаж.
VІІ. | АСАНСЬОРИ - ДОСТАВКА
1 | Доставка и узаконяване на асансьорна уредба (кабина-луксозна, без машинно помещение, две спирки, ход на кабината 21,72м) | бр. | 1
2 | Доставка и узаконяване на платформа за лица в неравностойно положение с размер 130х80см - електрическа | бр. | 2
ОБЩО АСАНСЬОРИ - ДОСТАВКА
ОБЩО СМР - І ЕТАП
ЗАБЕЛЕЖКА:
При установени разлика в стойностите, посочени в ценовата офертата на хартиен и електронен носител, за валидна се приема цената посочена на хартиен носител !
В случай на допусната аритметична грешка в ценовото предложение, за валидна ще се приема цената, която комисията е обявила при публичното отваряне на ценовите предложения. Комисията може да изиска потвърждение от участника, че това е предложената цена. Ако такова не бъде предоставено същият подлежи на отстраняване.
| ………2015 г. |  | /подпис и печат/